## Sheet1
管脚序列 | 管脚名 | Pad Name | paddr [7:2] | 上电默认状态 | Alt Func0 | Alt Func1 | Alt Func2 | Alt Func3 | Alt Func4 | Alt Func5 | Alt Func6 | 说明
2 | LCD_RST | GPIO36 | 42 |  | GPIO36 | USP2_DIN | I2C1_SCL
4 | LCD_DOUT | GPIO37 | 43 | 非输入，非上拉 | GPIO37 | USP2_DOUT | I2C1_SDA |  |  |  |  | LSP_SDA
6 | LCD_RS | GPIO38 | 44 | 非输入，非上拉 | GPIO38 | USP2_MCLK | USP2_WRX |  |  |  |  | LSP_WRX
8 | LCD_CS | GPIO35 | 41 | 非输入，非上拉 | GPIO35 | USP2_LRCK |  | UART3_TXD |  |  |  | LSPI_CSX
10 | LCD_CLK | GPIO34 | 40 | 非输入，非上拉 | GPIO34 | USP2_BCLK |  | UART3_RXD |  |  |  | LSPI_DCX (CLK)
12 | CAM_SCK | GPIO3 | 18 | 非输入，非上拉 | GPIO3 | USP1_MCLK | USP1_WRX |  | ONEW | PWM2 | KPC_C4 | CSPI_MCLK
14 | CAM_XCLK | GPIO4 | 19 | 非输入，非上拉 | GPIO4 | USP1_BCLK | I2C1_SDA | UART1_RTSn |  |  | KPC_R1 | CSPI_BCLK
16 | CAM_SI0 | GPIO6 | 21 | 非输入，非上拉 | GPIO6 | USP1_DIN |  | UART1_RTSn |  |  | KPC_C3 | CSPI_RX0
18 | CAM_SL1 | GPIO7 | 22 | 非输入，非上拉 | GPIO7 | USP1_DOUT |  | UART1_CTSn | ONEW |  | KPC_C2 | CSPI_RX1
20 | CAM_ISCL | GPIO15 | 30 | 非输入，非上拉 | GPIO15 | SPI1_SCLK |  | UART3_TXD | USP2_MCLK | PWM1 | KPC_C2 | Camera
22 | CAM_ISDA | GPIO14 | 29 | 非输入，非上拉 | GPIO14 | SPI1_MISO |  | UART3_RXD |  | PWM0 | KPC_C3 | Camera
24 | CAM_PDN | GPIO5 | 20 | 非输入，非上拉 | GPIO5 | USP1_LRCK | I2C1_SCL | UART1_CTSn |  |  | KPC_R0 | CAM-PD
3 | PWRKEY | PWRKEY |  |  | PWRKEY | [6 empty] | 开机键,中断可唤醒
5 | AGPIO8 | AGPIO8 | 53 | 非输入，非上拉 | GPIO28 |  |  | PWM4n | ONEW |  |  | 休眠可保持输出
7 | UART1_RXD | GPIO18 | 33 | 非输入，非上拉 | GPIO18 | UART1_RXD | [5 empty] | 主串口，可在休眠时候UART数据唤醒
9 | UART1_TXD | GPIO19 | 34 | 非输入，非上拉 | GPIO19 | UART1_TXD | [5 empty] | 主串口，可在休眠时候UART数据唤醒
11 | AGPIOWU1 | AGPIOWU1 | 46 | 非输入，非上拉 | GPIO21 |  |  |  | FEM6 | PWM4 | KPC_C3 | 中断可唤醒，休眠可保持IO输出
13 | 空
15 | AGPIOWU2 | AGPIOWU2 | 47 | 非输入，非上拉 | GPIO22 |  |  | PWM4n | FEM5 |  | KPC_C4 | 中断可唤醒，休眠可保持IO输出
17 | I2C1_SDA | SWDIO1 | 14 | 输入上拉 | SWDIOC |  |  | I2C1_SDA | GPIO19 | PWM1 | KPC_C4 | I2C 数据线
19 | I2C1_SCL | SWCLK1 | 13 | 输入上拉 | SWCLKC |  |  | I2C1_SCL | GPIO18 | PWM0 | KPC_R4 | I2C 时钟线
21 | VCC(+4v) | VCC(+4v) | [9 empty] | 引自电池，可对外供电
23 | VBUS | WAKEUP1 |  | 输入 | WAKEUP1 | [6 empty] | 中断可唤醒
注意事项：
1 | 休眠情况下，中断可唤醒的IO 有4个，另外还支持UART 数据唤醒
2 | 休眠情况下，可对外输出的IO口总计3个
3 | USP 支持复用I2S,LCD_SPI,CAMER_SPI 三种通讯接口，详情请看本表格USP部分工作表部分
4 | AONGPIO(5,11,15)管脚休眠模式下可保持，保持高或低。
5 | 输出高电平，只支持1.8V，如果要驱动外部3.3V 外设，需要搭个电平转换电路
6 | WAKEUP(11,15,23)管脚固定电平1.8V，由于内部分压，内部上拉电平测量在1.1V左右
7 | WAKEUP(11,15,23)管脚内部上下拉非常弱，驱动能力<30uA.
8 | 系统休眠后外部只能通过WAKEUP(11,15,23)管脚或者LPUART(7,9)串口唤醒，AONGPIO(5,11,15)虽然在休眠下不掉电，但是无法触发中断。
9 | 普通GPIO在休眠后均会处于高阻状态。
10 | 板载的DBG_TX、DBG_RX默认功能为系统底层日志口，进行模块硬件设计时，在剩余功能引脚充足的前提下，避免使用DBG_TX和DBG_RX。 如果将此引脚复用为其他功能，则无法从DBG_TX和DBG_RX抓取系统日志。 在某些场景下，如果模块出现异常，无法抓到问题日志，只能通过硬件改版，引出DBG_TX、DBG_RX，抓取日志再进行分析。 包括但不限于以下两种场景： 1、低功耗场景： 在低功耗场景下，USB无法使用，只能通过DBG_TX、DBG_RX来抓取日志。 2、非低功耗场景： 模块接入USB时，工作正常，未接入USB时，工作异常的情况，只能通过DBG_TX、DBG_RX来抓取日志。
11 | 所有GPIO和wakeuppad都支持双边沿中断； 可以复用为wakeup的io，休眠以及唤醒状态下都能使用； 其余io唤醒状态下可用，休眠状态下不能使用； wakeup io可以唤醒休眠，其余GPIO都不可以。

## USP
USP接口说明 x=0/1/2 | Codec | Camera | LCD
| I2S M/S | CSPI | LSPI
USPx_BCLK | I2S_BCLK O/I | CSPI_BCLK I | LSPI_DCX O (SPI_CLK)
USPx_LRCK | I2S_LRCK O/I | CSPI_CSN I | LSPI_CSX O
USPx_DIN | I2S_DIN I/I | CSPI_RX0 I | LSP_SDO I
USPx_DOUT | I2S_DOUT O/O | CSPI_RX1 I | LSP_SDA O/I
USPx_MCLK | I2S_MCLK O/O | CSPI_MCLK O | LSP_WRX O
优选分配 | USP0 | USP1 | USP2
USP0可选功能：I2S，CSPI
USP1可选功能：I2S，CSPI，LSPI
USP2可选功能：I2S，CSPI，LSPI
*若需使用扫描预览硬件加速功能，只支持USP1接camera（CSPI）且USP2接LCD（LSPI）
*推荐：USP0作为I2S功能，接codec。USP1作为CSPI功能，接camera。USP2作为LSPI功能，接LCD